## Box Beam
BOX BEAM SECTION PROPERTIES
Input: | b = | 10 | in
| d = | 22 | in
| tf = | 2 | in
| tw = | 2 | in
Calculated properties:
| A = | 112 | in2
| Ix = | 5957.3333 | in4
| Sx = | 541.5758 | in3
| rx = | 7.2932 | in
| Iy = | 1509.3333 | in4
| Sy = | 301.8667 | in3
| ry = | 3.671 | in